## Results
Date of test: | 2022-10-14
Position | Estimated horizontal offset | Estimated vertical offset | Output power | Period for 10 rotation | Period for 1 rotation | Turbine rotational speed | Turbine rotational speed | Generator rotational speed
| m | m | kW | s | s | rev/s | rpm | rpm
A | 0.65 | 0.14 | 0.36556 | 41.52 | 4.152 | 0.24085 | 14.4509 | 231.2139
B | 0.65 | 0.02 | 0.39056 | 40.62 | 4.062 | 0.24618 | 14.771 | 236.3368
C | 0.73 | 0.04 | 0.39333 | 40.37 | 4.037 | 0.24771 | 14.8625 | 237.8003
D | 0.73 | 0.12 | 0.29941 | 41.89 | 4.189 | 0.23872 | 14.3232 | 229.1716
E | 0.69 | -0.1 | 0.47111 | 38.46 | 3.846 | 0.26001 | 15.6006 | 249.61
F | 0.88 | -0.13 | 0.50526 | 37.15 | 3.715 | 0.26918 | 16.1507 | 258.4118
G | 0.98 | -0.45 | 0.63842 | 34.54 | 3.454 | 0.28952 | 17.3712 | 277.9386
H | 1.12 | -0.5 | 0.76842 | 28.6 | 2.86 | 0.34965 | 20.979 | 335.6643
I | 1.24 | -0.54 | 0.77211 | 28.71 | 2.871 | 0.34831 | 20.8986 | 334.3783
J | 0.89 | -0.18 | 0.54778 | 35.97 | 3.597 | 0.27801 | 16.6806 | 266.8891
K | 0.84 | -0.3 | 0.57053 | 35.91 | 3.591 | 0.27847 | 16.7084 | 267.335